## Sheet1
Calculation Simulation MLP Single
Defined parameters
M | 3 | Activation function ReLu
N | 3
fixedpoint | 32 bit
Input layer |  | Hidden Layer |  |  |  | Output Layer
X0 | 0.3 | W0_0 | 1 | H0 | 5.88 | W0_0 | 11 | O0 | 374.188
X1 | 1.3 | W1_0 | 1.1 |  |  | W1_0 | 11.1
X2 | 2.3 | W2_0 | 1.2 |  |  | W2_0 | 11.2
|  | W3_0 | 1.3 |  |  | W3_0 | 11.3
|  | W0_1 | 2 | H1 | 10.78 | W0_1 | 12 | O1 | 407.528
|  | W1_1 | 2.1 |  |  | W1_1 | 12.1
|  | W2_1 | 2.2 |  |  | W2_1 | 12.2
|  | W3_1 | 2.3 |  |  | W3_1 | 12.3
|  | W0_2 | 3 | H2 | 15.68 | W0_2 | 13 | O3 | 440.868
|  | W1_2 | 3.1 |  |  | W1_2 | 13.1
|  | W2_2 | 3.2 |  |  | W2_2 | 13.2
|  | W3_2 | 3.3 |  |  | W3_2 | 13.3